## PickAndPlace_PCB_2026_09_05
Designator | Device | Footprint | Mid X | Mid Y | Ref X | Ref Y | Pad X | Pad Y | Pins | Layer | Rotation | SMD | Comment | Name
H1 | PH2.54-2X3P-H25 | HDR-TH_6P-P2.54-V-M-R2-C3-S2.54-1 | 24.892mm | 12.065mm | 24.892mm | 12.065mm | 27.432mm | 10.795mm | 6 | B | 180 | No | ICSP_Header | ICSP_Header
R1 | 0402WGF1002TCE | R0402 | 15.748mm | 20.828mm | 15.748mm | 20.828mm | 16.181mm | 20.828mm | 2 | B | 180 | Yes | 10kΩ | 10kΩ
R2 | 0402WGF1002TCE | R0402 | 12.7mm | 20.828mm | 12.7mm | 20.828mm | 12.267mm | 20.828mm | 2 | B | 0 | Yes | 10kΩ | 10kΩ
SW1 | SKPMDAE011 | SW-SMD_L6.0-W6.0-LS6.6 | 14.732mm | 4.064mm | 14.732mm | 4.064mm | 11.539mm | 4.064mm | 2 | T | 0 | Yes | Main_Button | Main_Button
U1 | ATMEGA328P-AU_C14877 | TQFP-32_L7.0-W7.0-P0.80-LS9.0-BL | 16.764mm | 27.94mm | 16.764mm | 27.94mm | 12.395mm | 25.14mm | 32 | B | 90 | Yes | ATMEGA328P-AU | ATMEGA328P-AU
U2 | 0.96'OLED-SPI(7Pin)_JX | OLED-TH_JX040101-1 | 14.732mm | 35.56mm | 14.732mm | 35.56mm | 7.113mm | 35.561mm | 7 | T | 0 | No | 7Pin_SPI_OLED | 7Pin_SPI_OLED
U3 | TP4056 Charging Module | TP4056 Carging Module | 15.452mm | 24.52mm | 28.702mm | 33.02mm | 27.202mm | 17.52mm | 6 | T | 180 | No | TP4056 Charging Module | TP4056 Charging Module
X1 | CSTNE16M0V53L000R0 | OSC-SMD_3P-L3.2-W1.3-P1.20-L | 10.16mm | 32.512mm | 10.16mm | 32.512mm | 11.359mm | 32.512mm | 3 | B | 180 | Yes | 16MHz | 16MHz
H2 | PH2.54-2X3P-H25 | HDR-TH_6P-P2.54-V-M-R2-C3-S2.54-1 | 24.892mm | 4.572mm | 24.892mm | 4.572mm | 27.432mm | 3.302mm | 6 | B | 180 | No | Power_Switch | Power_Switch
C1 | CL05B104KB54PNC | C0402 | 9.144mm | 27.432mm | 9.144mm | 27.432mm | 9.689mm | 27.432mm | 2 | B | 180 | Yes | 100nF | 100nF
C2 | CL05B104KB54PNC | C0402 | 9.144mm | 28.956mm | 9.144mm | 28.956mm | 9.689mm | 28.956mm | 2 | B | 180 | Yes | 100nF | 100nF
C5 | CL05B104KB54PNC | C0402 | 23.368mm | 27.94mm | 23.368mm | 27.94mm | 23.368mm | 27.395mm | 2 | B | 90 | Yes | 100nF | 100nF